## 【様式2】
【様式２】エネルギー使用量算定表
令和2（2020）年度実績
エネルギーの種類 |  |  | エネルギー使用量 |  |  | 単位発熱量
|  |  | 数値 Ａ | 単位 | 熱量（GJ） Ｂ＝Ａ×Ｃ | 数値 Ｃ | 単位
燃料及び熱 | 原油（コンデンセートを除く。） |  |  | kl | 0 | 38.2 | GJ/kl
| 原油のうちコンデンセート（NGL） |  |  | kl | 0 | 35.3 | GJ/kl
| 揮発油 |  |  | kl | 0 | 34.6 | GJ/kl
| ナフサ |  |  | kl | 0 | 33.6 | GJ/kl
| 灯油 |  |  | kl | 0 | 36.7 | GJ/kl
| 軽油 |  |  | kl | 0 | 37.7 | GJ/kl
| A重油 |  |  | kl | 0 | 39.1 | GJ/kl
| B・C重油 |  |  | kl | 0 | 41.9 | GJ/kl
| 石油アスファルト |  |  | t | 0 | 40.9 | GJ/t
| 石油コークス |  |  | t | 0 | 29.9 | GJ/t
| 石油ガス | 液化石油ガス（LPG） |  | t | 0 | 50.8 | GJ/t
|  | 石油系炭化水素ガス |  | 千㎥ | 0 | 44.9 | GJ/千㎥
| 可燃性天然ガス | 液化天然ガス（LＮG） |  | t | 0 | 54.6 | GJ/t
|  | その他可燃性天然ガス |  | 千㎥ | 0 | 43.5 | GJ/千㎥
| 石炭 | 原料炭 |  | t | 0 | 29 | GJ/t
|  | 一般炭 |  | t | 0 | 25.7 | GJ/t
|  | 無煙炭 |  | t | 0 | 26.9 | GJ/t
| 石炭コークス |  |  | t | 0 | 29.4 | GJ/t
| コールタール |  |  | t | 0 | 37.3 | GJ/t
| コークス炉ガス |  |  | 千㎥ | 0 | 21.1 | GJ/千㎥
| 高炉ガス |  |  | 千㎥ | 0 | 3.41 | GJ/千㎥
| 転炉ガス |  |  | 千㎥ | 0 | 8.41 | GJ/千㎥
| その他の燃料 | 都市ガス(※) |  | 千㎥ | 0 |  | GJ/千㎥
（ ）
| 産業用蒸気 |  |  | GJ | 0 | 1.02 | GJ/GJ
| 産業用以外の蒸気 |  |  | GJ | 0 | 1.36 | GJ/GJ
| 温水 |  |  | GJ | 0 | 1.36 | GJ/GJ
| 冷水 |  |  | GJ | 0 | 1.36 | GJ/GJ
| 小計 |  |  |  | 0
電気 | 一般電気事業者 | 昼間買電 |  | 千kwh | 0 | 9.97 | GJ/千kwh
|  | 夜間買電 |  | 千kwh | 0 | 9.28 | GJ/千kwh
| その他 | 上記以外の買電 |  | 千kwh | 0 | 9.76 | GJ/千kwh
|  | 自家発電 |  | 千kwh
| 小計 |  |  |  | 0
合計（GJ) ③＝①＋② |  |  |  |  | 0
原油換算（kl） ④＝③×0.0258（kl/GJ） |  |  |  |  | 0
※ 都市ガスの「数値Ｃ」欄の数値は、ガス供給事業者ごとの実際の数値を用いること。
①
②
③
④

## 【様式3】
【様式３】エネルギー使用量算定表
令和3（2021）年度実績
エネルギーの種類 |  |  | エネルギー使用量 |  |  | 単位発熱量
|  |  | 数値 Ａ | 単位 | 熱量（GJ） Ｂ＝Ａ×Ｃ | 数値 Ｃ | 単位
燃料及び熱 | 原油（コンデンセートを除く。） |  |  | kl | 0 | 38.2 | GJ/kl
| 原油のうちコンデンセート（NGL） |  |  | kl | 0 | 35.3 | GJ/kl
| 揮発油 |  |  | kl | 0 | 34.6 | GJ/kl
| ナフサ |  |  | kl | 0 | 33.6 | GJ/kl
| 灯油 |  |  | kl | 0 | 36.7 | GJ/kl
| 軽油 |  |  | kl | 0 | 37.7 | GJ/kl
| A重油 |  |  | kl | 0 | 39.1 | GJ/kl
| B・C重油 |  |  | kl | 0 | 41.9 | GJ/kl
| 石油アスファルト |  |  | t | 0 | 40.9 | GJ/t
| 石油コークス |  |  | t | 0 | 29.9 | GJ/t
| 石油ガス | 液化石油ガス（LPG） |  | t | 0 | 50.8 | GJ/t
|  | 石油系炭化水素ガス |  | 千㎥ | 0 | 44.9 | GJ/千㎥
| 可燃性天然ガス | 液化天然ガス（LＮG） |  | t | 0 | 54.6 | GJ/t
|  | その他可燃性天然ガス |  | 千㎥ | 0 | 43.5 | GJ/千㎥
| 石炭 | 原料炭 |  | t | 0 | 29 | GJ/t
|  | 一般炭 |  | t | 0 | 25.7 | GJ/t
|  | 無煙炭 |  | t | 0 | 26.9 | GJ/t
| 石炭コークス |  |  | t | 0 | 29.4 | GJ/t
| コールタール |  |  | t | 0 | 37.3 | GJ/t
| コークス炉ガス |  |  | 千㎥ | 0 | 21.1 | GJ/千㎥
| 高炉ガス |  |  | 千㎥ | 0 | 3.41 | GJ/千㎥
| 転炉ガス |  |  | 千㎥ | 0 | 8.41 | GJ/千㎥
| その他の燃料 | 都市ガス(※) |  | 千㎥ | 0 |  | GJ/千㎥
（ ）
| 産業用蒸気 |  |  | GJ | 0 | 1.02 | GJ/GJ
| 産業用以外の蒸気 |  |  | GJ | 0 | 1.36 | GJ/GJ
| 温水 |  |  | GJ | 0 | 1.36 | GJ/GJ
| 冷水 |  |  | GJ | 0 | 1.36 | GJ/GJ
| 小計 |  |  |  | 0
電気 | 一般電気事業者 | 昼間買電 |  | 千kwh | 0 | 9.97 | GJ/千kwh
|  | 夜間買電 |  | 千kwh | 0 | 9.28 | GJ/千kwh
| その他 | 上記以外の買電 |  | 千kwh | 0 | 9.76 | GJ/千kwh
|  | 自家発電 |  | 千kwh
| 小計 |  |  |  | 0
合計（GJ) ③＝①＋② |  |  |  |  | 0
原油換算（kl） ④＝③×0.0258（kl/GJ） |  |  |  |  | 0
※ 都市ガスの「数値Ｃ」欄の数値は、ガス供給事業者ごとの実際の数値を用いること。
①
②
③
④